## uliční svítidlo A1 až A6
TECHNICKÁ ČÁST - SVÍTIDLO A1, A2, A3, A4, A5, A6
|  | PARAMETR | POŽADAVEK | PARAMETR SVÍTIDLA
NAVRŽENÉHO
| ZÁKLADNÍ VÝBAVA A VLASTNOSTI SVÍTIDLA : |  |  | (doplní uchazeč)
| funkce konstantního světelného toku - CLO | ANO / NE | ANO
| náhradní teplota chromatičnosti | CCT (K) | 2700
| index podání barev | CRI ( Ra) | ≥ 70
| podíl světelného toku do horního poloprostoru při sklonu svítidla dle světelně technického výpočtu uchazeče | URL ( %) | max 0 %
| různé optické charakteristiky pro typy komunikace včetně přechodových optik | ANO/ NE | ANO
| jednotný design pro různé výkonové řady | ANO/ NE | ANO
| počáteční měrný výkon svítidla | lm/W | ≥ 116
Hodnota tohoto parametru musí být uvedena v tzv. "HOT LUMEN", tedy ve stavu kdy je
světelný tok ustálených v reálných pracovních podmínkách.
| ochrana proti přepětí | U ov ( Kv) | 10
| krytí svítidla v prostoru optické části i v prostoru elektrovýzbroje - doložen protokolem o zkoušce dle ČSN EN 60598-1 | IP | 66
| třída ochrany | CL | II
| těleso svítidla z tlak. hliníkové slitiny, bez žebrování na jakékoliv části korpusu, samočistící / zamezení usazování nečistot | ANO/ NE | ANO
| LED světelné zdroje opatřeny teplotní ochranou | ANO/NE | ANO
| říditelný driver opatřen teplotní ochranou | ANO/NE | ANO
| mechanická odolnost sklo - doložena protokolem o zkoušce dle ČSN EN 62262 | IK | 9
| hmotnost | kg | max. 4,0
| otevření a zavření korpusu svítidla bez použití nářadí | ANO/ NE | ANO
| zajištění mikroventilace svítidla | ANO/ NE | ANO
| samostatně vyměnitelný elektronický předřadník | ANO/ NE | ANO
| provoz svítidla musí být garantován při teplotě okolí v rozsahu - 40 až + 55° C | ANO/ NE | ANO
| doba života světelných zdrojů | L90B10 | ≥ 100 000
| nastavitelný driver + autonomní stmívání 100 - 30 % | ANO/ NE | ANO
| možnost uchycení na stožár i výložník na Ø dříku a výložníku 48 mm/60 mm | ANO/ NE | ANO
| možnost náklonu svítidla minimálně v rozsahu -15°až +15° | ANO/ NE | ANO
DOKLADOVÁ ČÁST
| Katalogový list svítidla | ANO/ NE | ANO
| Fotometrické data svítidla + ELUMDAT soubor | ANO/ NE | ANO
| Energetický štítek svítidla | ANO/ NE | ANO
| Prohlášení o shodě | ANO/ NE | ANO
| Korozní zkouška – solná mlha, dle EN ISO 9227:2017 (1 000 hodin) | ANO/ NE | ANO
| Vibrační test, dle EN 60598-1:2015 + A1:2019 art. 4.20 (EN 60068-2-6) | ANO/ NE | ANO
| Certifikát IDA Dark Sky Approved | ANO/ NE | ANO
| Certifikát ENEC, ENEC+ | ANO/ NE | ANO
SVÍTIDLO VYHOVUJE POŽADAVKŮM ZADÁNÍ VŘ :
UVEDENÉ SPLNĚNÍ PARAMETRŮ MUSÍ BÝT NÁSLEDNĚ JASNĚ PATRNÉ Z DODANÝCH DOKUMENTŮ UCHAZEČE
V SAMOSTATNÉ PŘÍLOZE / KATALOGOVÝ LIST / Apod.
NEDOSTATEK:
DOPLNIT :
V…………………………….dne : zodpovědný zástupce uchazeče : ……………………..

## přechodové svítidlo A7
TECHNICKÁ ČÁST - SVÍTIDLO A7
|  | PARAMETR | POŽADAVEK | PARAMETR SVÍTIDLA
NAVRŽENÉHO
| ZÁKLADNÍ VÝBAVA A VLASTNOSTI SVÍTIDLA : |  |  | (doplní uchazeč)
| funkce konstantního světelného toku - CLO | ANO / NE | ANO
| náhradní teplota chromatičnosti | CCT (K) | 4000
| index podání barev | CRI ( Ra) | ≥ 70
| podíl světelného toku do horního poloprostoru při sklonu svítidla dle světelně technického výpočtu uchazeče | URL ( %) | max 0 %
| různé optické charakteristiky pro typy komunikace včetně přechodových optik | ANO/ NE | ANO
| jednotný design pro různé výkonové řady | ANO/ NE | ANO
| počáteční měrný výkon svítidla | lm/W | ≥ 145
Hodnota tohoto parametru musí být uvedena v tzv. "HOT LUMEN", tedy ve stavu kdy je
světelný tok ustálených v reálných pracovních podmínkách.
| ochrana proti přepětí | U ov ( Kv) | 10
| krytí svítidla v prostoru optické části i v prostoru elektrovýzbroje - doložen protokolem o zkoušce dle ČSN EN 60598-1 | IP | 66
| třída ochrany | CL | II
| těleso svítidla z tlak. hliníkové slitiny, bez žebrování na jakékoliv části korpusu, samočistící / zamezení usazování nečistot | ANO/ NE | ANO
| LED světelné zdroje opatřeny teplotní ochranou | ANO/NE | ANO
| říditelný driver opatřen teplotní ochranou | ANO/NE | ANO
| mechanická odolnost sklo - doložena protokolem o zkoušce dle ČSN EN 62262 | IK | 9
| hmotnost | kg | max. 4,0
| otevření a zavření korpusu svítidla bez použití nářadí | ANO/ NE | ANO
| zajištění mikroventilace svítidla | ANO/ NE | ANO
| samostatně vyměnitelný elektronický předřadník | ANO/ NE | ANO
| provoz svítidla musí být garantován při teplotě okolí v rozsahu - 40 až + 55° C | ANO/ NE | ANO
| doba života světelných zdrojů | L90B10 | ≥ 100 000
| nastavitelný driver + autonomní stmívání 100 - 30 % | ANO/ NE | ANO
| možnost uchycení na stožár i výložník na Ø dříku a výložníku 48 mm/60 mm | ANO/ NE | ANO
| možnost náklonu svítidla minimálně v rozsahu -15°až +15° | ANO/ NE | ANO
DOKLADOVÁ ČÁST
| Katalogový list svítidla | ANO/ NE | ANO
| Fotometrické data svítidla + ELUMDAT soubor | ANO/ NE | ANO
| Energetický štítek svítidla | ANO/ NE | ANO
| Prohlášení o shodě | ANO/ NE | ANO
| Korozní zkouška – solná mlha, dle EN ISO 9227:2017 (1 000 hodin) | ANO/ NE | ANO
| Vibrační test, dle EN 60598-1:2015 + A1:2019 art. 4.20 (EN 60068-2-6) | ANO/ NE | ANO
| Certifikát IDA Dark Sky Approved | ANO/ NE | ANO
| Certifikát ENEC, ENEC+ | ANO/ NE | ANO
SVÍTIDLO VYHOVUJE POŽADAVKŮM ZADÁNÍ VŘ :
UVEDENÉ SPLNĚNÍ PARAMETRŮ MUSÍ BÝT NÁSLEDNĚ JASNĚ PATRNÉ Z DODANÝCH DOKUMENTŮ UCHAZEČE
V SAMOSTATNÉ PŘÍLOZE / KATALOGOVÝ LIST A POD /
NEDOSTATEK:
DOPLNIT :
V…………………………….dne : zodpovědný zástupce uchazeče : ……………………..